## Sheet1
bus data
bus_i | type | Pd | Qd | Gs | Bs | area | Vm | Va | baseKV | zone | Vmax | Vmin
|  | kW | kW
1 | 1 | 6.2 | 1.6 | 0 | 0 | 1 | 1 | 0 | 10 | 1 | 1.06 | 0.94
2 | 1 | 8.2 | 2.5 | 0 | 0 | 1 | 1 | 0 | 10 | 1 | 1.06 | 0.94
3 | 1 | 3.5 | 1.8 | 0 | 0 | 1 | 1 | 0 | 10 | 1 | 1.06 | 0.94
4 | 2 | 9 | 5.8 | 0 | 0 | 1 | 1 | 0 | 10 | 1 | 1.06 | 0.94
5 | 2 | 3.2 | 0.9 | 0 | 0 | 1 | 1 | 0 | 10 | 1 | 1.06 | 0.94
6 | 1 | 9.5 | 3.4 | 0 | 0 | 1 | 1 | 0 | 10 | 1 | 1.06 | 0.94
7 | 2 | 2.2 | 0.7 | 0 | 0 | 1 | 1 | 0 | 10 | 1 | 1.06 | 0.94
8 | 3 | 2.4 | 1.2 | 0 | 0 | 1 | 1 | 0 | 10 | 1 | 1.06 | 0.94
9 | 1 | 7.6 | 1.6 | 0 | 0 | 1 | 1 | 0 | 10 | 1 | 1.06 | 0.94
10 | 2 | 5.8 | 2 | 0 | 0 | 1 | 1 | 0 | 10 | 1 | 1.06 | 0.94
11 | 1 | 3.2 | 1.6 | 0 | 0 | 1 | 1 | 0 | 10 | 1 | 1.06 | 0.94
12 | 1 | 8.7 | 6.7 | 0 | 0 | 1 | 1 | 0 | 10 | 1 | 1.06 | 0.94
13 | 1 | 3.5 | 2.3 | 0 | 0 | 1 | 1 | 0 | 10 | 1 | 1.06 | 0.94
14 | 1 | 2.4 | 1.2 | 0 | 0 | 1 | 1 | 0 | 10 | 1 | 1.06 | 0.94
generator data
bus | Pg | Qg | Qmax | Qmin | Vg | mBase | status | Pmax | Pmin | Pc1 | Pc2 | Qc1min | Qc1max | Qc2min | Qc2max | ramp_agc | ramp_10 | ramp_30 | ramp_q | apf
|  |  | kW | kW |  |  |  | kW | kW
4 | 0 | 0 | 60 | -20 | 1 | 100 | 1 | 70 | 24 | 0 | 0 | 0 | 0 | 0 | 0 | 0 | 0 | 0 | 0 | 0
5 | 0 | 0 | 100 | -20 | 1 | 100 | 1 | 120 | 0 | 0 | 0 | 0 | 0 | 0 | 0 | 0 | 0 | 0 | 0 | 0
7 | 0 | 0 | 80 | -20 | 1 | 100 | 1 | 80 | 27 | 0 | 0 | 0 | 0 | 0 | 0 | 0 | 0 | 0 | 0 | 0
8 | 0 | 0 | 100 | -20 | 1 | 100 | 1 | 110 | 40 | 0 | 0 | 0 | 0 | 0 | 0 | 0 | 0 | 0 | 0 | 0
10 | 0 | 0 | 100 | -20 | 1 | 100 | 1 | 150 | 0 | 0 | 0 | 0 | 0 | 0 | 0 | 0 | 0 | 0 | 0 | 0
branch data
fbus | tbus | r | x | b | rateA | rateB | rateC | ratio | angle | status | angmin | angmax
|  | Ohms | Ohms
1 | 2 | 0.2511 | 0.493 | 0 | 0 | 0 | 0 | 0 | 0 | 1 | -360 | 360
2 | 3 | 0.1864 | 0.366 | 0 | 0 | 0 | 0 | 0 | 0 | 1 | -360 | 360
3 | 4 | 0.1941 | 0.3811 | 0 | 0 | 0 | 0 | 0 | 0 | 1 | -360 | 360
3 | 5 | 0.707 | 0.819 | 0 | 0 | 0 | 0 | 0 | 0 | 1 | -360 | 360
3 | 6 | 0.1872 | 0.6188 | 0 | 0 | 0 | 0 | 0 | 0 | 1 | -360 | 360
1 | 7 | 0.2351 | 0.7114 | 0 | 0 | 0 | 0 | 0 | 0 | 1 | -360 | 360
7 | 8 | 0.74 | 1.03 | 0 | 0 | 0 | 0 | 0 | 0 | 1 | -360 | 360
7 | 9 | 0.74 | 1.044 | 0 | 0 | 0 | 0 | 0 | 0 | 1 | -360 | 360
9 | 10 | 0.065 | 0.1966 | 0 | 0 | 0 | 0 | 0 | 0 | 1 | -360 | 360
1 | 11 | 0.1238 | 0.3744 | 0 | 0 | 0 | 0 | 0 | 0 | 1 | -360 | 360
11 | 12 | 1.155 | 1.468 | 0 | 0 | 0 | 0 | 0 | 0 | 1 | -360 | 360
12 | 13 | 0.5416 | 0.7129 | 0 | 0 | 0 | 0 | 0 | 0 | 1 | -360 | 360
12 | 14 | 0.526 | 0.591 | 0 | 0 | 0 | 0 | 0 | 0 | 1 | -360 | 360